## Berechnung optischer Daten
Chipbreite | 6.656
Rechen-Tool von www.sit-livecam.de auf Basis von Mobotix www.mobotix.com
| Eingabefeld | Datenfeld | Ergebnisfeld | Ergebnisfeld
Bitte Objektabstand eingeben
Bildsensor Auflösung
In Meter | In mm | in mm | in Grad | In Meter | In Meter |  | Pixel je 10cm Objektbreite
Objektabstand | Brennweite | Brennweite | Öfnungswinkel | Objektbreite | Objekthöhe | Qxga | Mega | VGA | CIF
| Objektivbezeichnung | Kleinbildformat | horizontal |  |  | 2048x1548Pix | 1280x 960 Pix | 640x480Pix | 320x240Pix
1 | 1.8 | 11 | 180 | unendlich | unendlich | durch Objektivkrümmung keine Daten berechnet
1 | 3.6 | 22 | 90 | 1.8489 | 1.3867 | 110.7692 | 69.2308 | 34.6154 | 17.3077
1 | 6 | 32 | 60 | 1.1093 | 0.832 | 184.6154 | 115.3846 | 57.6923 | 28.8462
1 | 8 | 43 | 45 | 0.832 | 0.624 | 246.1538 | 153.8462 | 76.9231 | 38.4615
1 | 12 | 65 | 31 | 0.55467 | 0.416 | 369.2308 | 230.7692 | 115.3846 | 57.6923
1 | 25 | 135 | 15 | 0.26624 | 0.19968 | 769.2308 | 480.7692 | 240.3846 | 120.1923
Die Daten dienen nur zur näherungsweisen Einschätzung